## Hoja1
Catálogo de Conceptos para la remodelación del auditorio en la Delegación Regional Jalisco (ANEXO C)
| CLAVE | DESCRIPCION | U | CANTIDAD | FECHA ENTREGA
1 | P-1 | Suministro y colocacion sw cortina de plástico negro para tapar vista de fachada de 2.80m de ancho, incluye mano de obra, herramienta, escalera, cinta canela, acarreos horizontales y/o verticales de materiales sobrantes alsitio de acopio indicado por la supervisión y limpieza de área del trabajo. | m2 | 185.14 | 6 semanas
2 | P-2 | Trazo y nivelación para desplante de elementos arquitectónicos del área a trabajar, incluye referencias horizontales y verticales, materiales mano de obra, equipo y herramienta. | m2 | 374.4
3 | P-3 | Desmontaje de falso plafón modular de 0.60 x 0.60 m y suspensión, incluye acarreos, andamios, mano de obra, equipo y herramienta. | ml | 277.88
4 | P-4 | Desmontaje de lámpara fluorescente de 1x50 w de sobreponer en plafón con bases slim- line sin canaleta incluye: desmontaje, apile y acarreo libre a 1era estación 20 m. | pza | 42
5 | P-5 | Desmontaje de lámpara de empotrar de 50 w icluye desmontaje, apile y acarreo libre 1era estación 20 m. | pza | 24
6 | P-6 | Desmantelamiento de tubería conduit pared delgada de 21 mm (3/4), incluye desmontaje, apile y acarreo libre a 1era estación 20 m. | lt | 1
7 | P-7 | Acarreo en camión de 6 m3 capacidad con carga manual, a tiro libre autorizado fuera de la obra, de materiales producto de demoliciones, desmantelamientos y limpiezas, incluye: mano de obra, herraienta, y limpieza del área de trabajo. | viaje | 6
8 | P-8 | Desmontaje con recuperación de butacas de auditorio, incluye mano de obra, herramientas y todo lo necesario para su correcta ejecución. | pza | 200
9 | P-9 | Desmontaje con recuperación y acarreo de alfombra, incluye desmontaje, maniobras, apile y acarreo libre a 1era estación 20 m. | m2 | 192.45
MUROS
10 | M-1 | Tecateo y limpieza de piso de concreto para recibir alfombra, incluye: mano de obra, herramienta, acarreos horizontales y/o verticales al sitio de acopio indicado por la supervisión, limpieza del área de trabajo. | m2 | 102.45
11 | M-2 | Muro de paneles de yeso de 11.7 cm de ancho a dos caras fabricado con hojas de 1.22 m x 2.44 m x 12.7 mmde espesor marca tablaroca armado con un bastidor formado con perfiles metálicos USG, consistentes en canales de amarre fijados al piso y a la losa y postes a cada 61 cm, ambos de lamina galvanizada celibre 26 de 9.2 cm x 2.44 m, con aislante termoacústico a base de colchoneta de lana mineral marca Thermafiber Safd de 2" de espesor con densidad 2.5 lb/ft3, calafateado con cinta de refuerzo Perfacinta de 2" de ancho y compuesto para juntas Redimix marca Tablaroca, incluye: suminsitro de los materilaes, canes de madera de pino de 2da donde se requieran, mano de obra, herramienta, andamios, acarreos horizontales y/o verticales al sitio de acopio indicado por la supervisión y limpieza del área de trabajo. | m2 | 95
RECUBRIMIENTO DE MUROS
12 | R-1 | Pasta cover all "T" (sin grano) marca corev acabado cepillado S.M.A.O., aplicda sobre muros de paneles de yeso o tablacemeto asi como muros y colimnas existentes, considerando base de sellador sotofondo 1000 marca corev, incluye: materiales, mano de obra, equipo y herramienta, desperdicios, andamios, boquillas, acarreos de material, horizontales y/o verticales al sitio de trabajo al sitio de trabajo y limpieza del área de trabajo. | m2 | 468.56
13 | R-2 | Pintura vinilica en muros y plafones de paneles de yeso o tablacemeto así como muros y columnas existentes color blanco 700 vinimex mate de la marca comex considerando previa aplicación de sellador sotofondo 1000 marca corev, la pintura del acabado final deberá aplicarse hasta cubrir perfectamente la superficie, con las manos que sea necesario (como mínimo dos) y debera ser aprobada por la supervisión y el personal del Infonavit a cargo de la obra, incluye: materiales, mano de obra, equipo y herramienta, desperdicios andamios, boquillas, acarreos de material, horizontales y/o verticales al sitio de trabajo y limpieza del área de trabajo. | m2 | 468.56
RECUBRIMIENTO DE PLAFONES
14 | RP-1 | Pintura vinilica en muros y plafones de paneles de yeso o tablacemento así como muros y columnas existentes color blanco 700 vinimex mate de la marca comex considerando previa aplicación de sellador sotofondo 1000 marca corev. La pintura del acabado final deberá aplicarse hasta cubrir perfectamente la superficie, con las manos que sea necesario, (como mínimo dos) y debera ser aprobada por la supervisión y el personal del Infonavit a cargo de la obra, inluye: materiales, mano de obra, equipo y herramienta, desperdicios, andamios, boquillas, acarreos de material, horizontales y/o verticales al sitio de trabajo y limpieza del área de trabajo. | m2 | 110.25
PISOS
15 | P-1 | Piso vinílico marca VINYLASA de 46 x 46 cm. Mod. True chip 355, de 3.1 mmde espesor asentado con pegamento ninylasa látex 2050, incluye suministro de materiales, mano de obra, herramientas, acarreos horizontales y/o verticales al sitio de acopio indicado por la supervisión, limpieza del área de trabajo. | m2 | 210.45
16 | P-2 | Zocio vinílico en rollo de 10 cm de ancho, color gris, marca vinylasa, asentado con pegamento vinylasa látex 2050, incluye: suministro de los materiales, mano de obra, herramienta, acarreos horizontales y/o verticales al sitio de acopio indicado por la supervisión, limpieza del área de trabajo. | m2 | 98.69
17 | P-3 | Reacondicionamiento de piso de duela de madera, incluye: el suministro de los materiales, mano de obra, herramienta, acarreos horizontales y/o verticales al sitio de acopio indicado por la supervisión, limpieza del área de trabajo. | m2 | 78.64
PLAFONES
18 | PF-1 | Plafón liso de paneles de yeso de 1.22 m x 2.44 m 12.7 mm de espesor marca tablaroca colganteado de la losa existente por medio de alambre galvanizado cal. 12 @ 1.22 m, armado con canaleta de carga cal.22 @ 1.22 m, y canal listón cal. 26 @ 61 cm marca USG, calafateado con cinta de refuerzo perfacinta de 2" de ancho y compuesto para juntas redimix marca tablaroca, incluye: suministro de los materiales, mano de obra, herramientas andamios, acarreos horizontales y/o verticales al sitio de acopio indicado por la supervisión y limpieza del área de trabajo. | m2 | 98.47
19 | PF-2 | Plafón modular de 0.61 x 0.61 modelo milennia clima plus marca USG, con sistema de suspensión visible marca USG modelo donn ax sit de 15/16" y ángulo perimetral: incluye el suministro de los materiales,mano de obra, herramienta, andamios, acarreos horizontales y/o verticales al sitio de acopio indicado por la supervisión y limpieza del área de trabajo. | m2 | 277.88
20 | PF-3 | Cajillo de plafón en forma de L de 50 a 190 cm de altura de 25 a 40 cm de base con escuadra de 10 x 10 cm para alojar luz indirecta, cosntruido a base de paneles de yeso de 12.7 mm de espesor marca tablaroca, fijo a soporteria formada con perfiles metálicos USG, consistentes en postes fijados a la losa a cada 61 cm, para sujetar bastidor formado con canal de amarre ambos de lámina galvanizada calibre 26 de 4.1 cm y canal listón de 63.5 mm calibre 26 en sentido longitudinal, con esquineros recto exterior perfatrim marca tablaroca de 1" x 1" oculto, calafateado con cinta de refuerzo perfacinta de 2" de ancho y compuesto para juntas redimix marca tablaroca, incluye: el suministro de los materiales, mano de obra, herramienta, andamios, acarrreos horizontales y/o verticales al sitio de acopio indicado por la supervisión y limpieza del area de trabajo. | m | 45.84
21 | PF-4 | Suministro y colocación de platabanda hasta 60 cm de ancho, construido a base de paneles de yeso de 12.7 mm de espesor marca tablaroca colganteado de la losa existente por medio de alambre galvanizado y canal metálico calibre 26 marca USG 4.10 a cada 61 cm calafateado con cinta de refuerzo perfacinta de 2" de ancho y compuesto para juntas redimix marca tablaroca, incluye: suministro de los materiales, mano de obra, herramienta, andamios, acarreos horizontales y/o verticales al sitio de acopio indicado por la supervisión y limpieza del área de trabajo. | ml | 105.45
22 | PF-5 | Apertura de registro para istalaciones en plafón de tablaroca 60 x 60 cm, incluye: corte del plafón así como el corte y reforzamiento de la suspensión de ser necesario , terminado de la orilla con reborde "j" y fabricación de tapa de tablaroca materiales, mano de obra, herramienta, andamios y limpieza del área de trabajo. | pza | 10
ALUMBRADO
23 | A-1 | Tubería conduit de PDG de 19mm de diámetro, marca omega, considerando guía de alambre galvanizado calibre 14 incluye el suministro de los materiales, mano de obra, herramienta, acarreos horizontales y/o verticales al sitio de acopio indicado por la supervisión, limpieza del área de trabajo. | m | 135
24 | A-2 | Suministro y colocación de cople PDG de 19mm de diámetro, marca omega, incluye: suministro de los materiales, mano de obra, herramienta, acarreos horizontales y/o verticales al sitio de acopio indicado por la supervisión, limpieza del área de trabajo. | pza | 120
25 | A-3 | Suministro y colocación de conector conduit PDG de 19 mm de diámetro marca omega,incluye: suministro de los materiales, mano de obra, herramienta, acarreos horizontales y/o verticales al sitio de acopio indicado por la supervisión, limpieza del área de trabajo. | pza | 80
26 | A-4 | Tuberia conduit flexible de 13 mm de diámetro sin recubrimiento tipo zapa, marca Tubos Mexicanos Flexibles, considerando guía de alambre galvanizado calibre 14, incluye: suministro de los materiales, mano de obra, herramienta, equipos, desperdicios, cortes, andammios, acarreos horizontales y/o verticales al sitio de los trabajos, limpieza del área de trabajo. | ml | 150
27 | A-5 | Conector recto para tubo flexible de 13 mm de diámetro marca Tubos Mexicanos Flexibles incluye: suministro de los materiales, mano de obra, herramienta, equipo, desperdicios, cortes, andamios, acarreos horizontales y/o verticales al sitio de los trabajos, limpieza del área de trabajo. | pza | 140
28 | A-6 | Caja cuadrada galvanizada de 13 mm 75 x 75 mm marca Tamsa incluye: suministro de los materiales, mano de obra, herramienta, acarreos horizontales y/o verticales al sitio de acopio indicado por la supervisión, limpieza del área de trabajo. | pza | 52
29 | A-7 | Caja cuadrada galvanizada de 19 mm 100 x 100 mm marca Tamsa incluye: suministro de los materiales, mano de obra, herramienta, acarreos horizontales y/o verticales al sitio de acopio indicado por la supervisión, limpieza del área de trabajo. | pza | 48
30 | A-8 | Tapa cuadrada galvanizada de 13 mm 75 x 75 mm marca Tamsa incluye: suministro de los materiales, mano de obra, herramienta, acarreos horizontales y/o verticales al sitio de acopio indicado por la supervisión, limpieza del área de trabajo. | pza | 25
31 | A-9 | Tapa cuadrada galvanizada de 19 mm 100 x 100 mm marca Tamsa incluye: suministro de los materiales, mano de obra, herramienta, acarreos horizontales y/o verticales al sitio de acopio indicado por la supervisión, limpieza del área de trabajo. | pza | 25
32 | A-10 | Cable calibre 12 AWG, tipo THW-LS-75 C, marca condumex (negro) incluye: suministro de los materiales, mano de obra, herramienta, acarreos horizontales y/o verticales al sitio de acopio indicado por la supervisión, limpieza del área de trabajo. | ml | 280
33 | A-11 | Cable calibre 10 AWG, tipo THW-LS-75 C, marca condumex (negro) incluye: suministro de los materiales, mano de obra, herramienta, acarreos horizontales y/o verticales al sitio de acopio indicado por la supervisión, limpieza del área de trabajo. | ml | 120
34 | A-12 | Cable de cobre desnudo no.12 AWG, tipo THW-LS-75 C, marca condumex incluye: suministro de los materiales, mano de obra, herramienta, acarreos horizontales y/o verticales al sitio de acopio indicado por la supervisión, limpieza del área de trabajo. | ml | 280
35 | A-13 | Soporte sencillo para tuberia de 19 mm de diámetro a base de abrazadera tipo pera de 19 mm de diámetro marca clevis o equivalente en calidad y de varilla roscada de 1/4" con desarrollo de hasta 1.00 m anclado a la losa con un perno y cople hexagonal de 1/4" y carga calibre 22 incluye: suministro de los materiales, mano de obra, herramienta, acarreos horizontales y/o verticales al sitio de acopio indicado por la supervisión, limpieza del área de trabajo. | pza | 50
36 | A-14 | Suministro y colocación de soporte para tubería fabricado a base de unicanal de 38 x 38 mm y 10 cm de longitud considerando ancla de 1/4, tornillos, tuercas y rondanas, incluye: suministro de los materiales, mano de obra, herramienta, acarreos horizontales y/o verticales al sitio de acopio indicado por la supervisión, limpieza del área de trabajo. | pza | 36
37 | A-15 | Conector para clavijas Mca Arrow Hart o Mca Levinton 2 polos, 3 cables, puesta a tierra 15 A/125 VCA construido en nylon nema L5- 15R. incluye: suministro de los materiales, mano de obra, herramienta, equipo, desperdicios, cortes, andamios, acarreos horizontales y/o verticales al sitio de los trabajos, limpieza del área de trabajo. | pza | 42
38 | A-16 | Clavija Mca Arrow Hart o Mca Levinton 2 polos, 3 cables, puesta a tierra 15 A/125 VCA construido en nylon nema L5- 15R. incluye: suministro de los materiales, mano de obra, herramienta, equipo, desperdicios, cortes, andamios, acarreos horizontales y/o verticales al sitio de los trabajos, limpieza del área de trabajo. | pza | 42
39 | A-17 | Luminaria de empotrar fijo de 2 x 24 w en acero catalogo OF 1040B de lámparas T5 marca construlita con difusor de acrílico P1 acabado en pintura horneada micropulverizada color blanco con balastro multivoltaje FL2-28 UNI-DIM, incluye: el suministro de los materiales, colganteo a base de alambre galvanizado, mano de obra, herramienta, acarreos horizontales y/o verticales al sitio de acopio indocado por la supervisión, limpieza delárea de trabajo. | pza | 42
40 | A-18 | Sensor de ocupación con switch mod. MS-OPS5AM-WH Mca Levinton incluye: suministro de los materiales, mano de obra, herramienta, equipo, desperdicios, cortes, andamios, acarreos horizontales y/o verticales al sitio de los trabajos, limpieza del área de trabajo. | pza | 2
41 | A-19 | Suministro y colocación de codo, incluye: material, herramienta, mano de obra, y todo lo necesario para su correcto funcionamiento. Codo cond. Galv. Pared delgada de 13 mm | pza | 25
42 | A-20 | Codo cond. Galv. Pared delgada de 19 mm Suministro y colocación de codo, incluye: material, herramienta, mano de obra, y todo lo necesario para su correcto funcionamiento. | pza | 25
43 | A-21 | Cople cond. Galv. Pared delgada de 13 mm | pza | 30
44 | A-22 | Cople cond. Galv. Pared delgada de 19 mm incluye: material, herramienta, mano de obra, y todo lo necesario para su correcto funcionamiento. | pza | 30
45 | A-23 | Conector cond. Galv. Pared delgada de 13 mm. | pza | 82
46 | A-24 | Conector cond. Galv. Pared delgada de 19 mm. Suministro y colocación de cajas de conexión incluye: material, herramienta, mano de obra, y todo lo necesario para su correcto funcionamiento. | pza | 64
47 | A-25 | Caja chalupa galvanizada Mca famsa de 13 mm. | pza | 16
48 | A-26 | Caja de registro cuadrada galv.Mca famsa de 19 mm | pza | 16
49 | A-27 | Suminisro y colocación de tapas, incluye: material, herramienta, mano de obra, y todo lo necesario para su correcto funcionamiento. Tapa cuadrada galvanizada de 19 mm. | pza | 16
50 | A-28 | Tapa cuadrada galvanizada de 25 mm, suministro, colocación y pruebas de accesorios, incluye material, herramienta, mano de obra y todo lo necesario para su correcto funcionamiento. | pza | 16
51 | A-29 | Apagador sencillo Mca bticino linea matix | pza | 32
52 | A-30 | Placa con chasis 2dn Mca bticino linea matix | pza | 16
53 | A-31 | Abrazadera tipo unicanal para tubería de 13 mm | pza | 120
54 | A-32 | Abrazadera tipo unicanal para tubería de 19 mm | pza | 84
55 | A-33 | Contacto normal general dúplex polarizado y aterrizado 1F, 3H, con puesta a tierra 15A, 125V, Cat No. BR15-W, color blanco con placa de nylon color blanco Cat. No. 80703-W Mca Levinton, incluye: suministro de los materiales, mano de obra, herramienta, acarreos horizontales y/o verticales al sitio de acopio indicado por la supervisión, limpieza del área de trabajo. | pza | 26
56 | A-34 | Contacto servicio UPS dúplex polarizado y aterrizado con tierra aislada color naranja 1F, 2H, 127v, 225w, Cat 5262-IG, color naranja con placa de nylon color naranja Cat. 80703-ORG negro Marca Levinton, instalado en muro h=0.30 m o en zocio de mueble ncluye: materiales, mano de obra, herramienta, equipo, desperdicios, cortes, andamios, acarreos horizontales y/o verticales al sitio de los trabajos, limpieza del área. | pza | 26
TABLERO DE SERVICIO
57 | TS-1 | Tuberia conduit de PGG de 19 mm de diámetro marca omega, considerando guía de alambre galvanizado calibre 14 incluye: suministro de los materiales, mano de obra, herramienta, acarreos horizontales y/o verticales al sitio de acopio indicado por la supervisión, limpieza del área de trabajo. | m | 12
58 | TS-2 | Suministro y colocación de codo PGG de 19 mm de diámetro marca omega, incluye: suministro de los materiales, mano de obra, herramienta, acarreos horizontales y/o verticales al sitio de acopio indicado por la supervisión, limpieza del área de trabajo. | pza | 26
59 | TS-3 | Cople PGG de 19 mm de diámetro marca omega, incluye: suministro de los materiales, mano de obra, herramienta, acarreos horizontales y/o verticales al sitio de acopio indicado por la supervisión, limpieza del área de trabajo. | pza | 8
60 | TS-4 | Tuberia conduit flexible de 19 mm de diámetro sin recubrimiento tipo zapa, marca Tubos Mexicanos Flexibles, considerando guía de alambre galvanizado calibre 14 incluye: materiales, mano de obra, herramienta, equipo, desperdicios, cortes, andamios, acarreos horizontales y/o verticales al sitio de los trabajos, limpieza del área. | ml | 10
61 | TS-5 | Suministro y colocación de tuberia conduit flexible de 32 mm de diámetro, marca Tubos Flexibles, incluye: materiales, mano de obra, herramienta, acarreos horizontales y/o verticales al sitio de acopio indicado por la supervisión, limpieza del área de trabajo. | m | 6
62 | TS-6 | Conector recto para tubo flexible de 19 mm de diámetro marca Tubos Mexicanos Flexibles incluye: suministro de los materiales, mano de obra, herramienta, equipo, desperdicios, cortes, andamios, acarreos horizontales y/o verticales al sitio de los trabajos. | pza | 8
63 | TS-7 | Cable cal. 10 AWG tipo THW-LS-75 C, marca condumex (negro) incluye: materiales, mano de obra, herramienta, equipo, desperdicios, cortes, andamios, acarreos horizontales y/o verticales al sitio de los trabajos, limpieza del área. | ml | 25
64 | TS-8 | Cable cal. 6 AWG tipo THW-LS-75 C, marca condumex (negro) incluye: materiales, mano de obra, herramienta, equipo, desperdicios, cortes, andamios, acarreos horizontales y/o verticales al sitio de los trabajos, limpieza del área. | ml | 25
EQUIPOS ELÉCTRICOS
65 | EQL-1 | Tlablero de sobreponer tipo NQ de 30 circuitos, 3F, 4H 240 VCA 48 VCD no cat NQ304AB100S de 30 circuitos para 100 AMPS, 10,000 C.I. (Acepta interrupptores atornillables) Mca square D con interruptor termomagnético principal 3p -30 A sin incluir derivados. El precio unitario incluye: suministro de los materiales, mano de obra herramienta, acarreos horizontales y/o verticales al sitio de acopio indicado por la supervisión, limpieza del área de trabajo. | pza | 1
66 | EQL-2 | Interruptor termomagnético atornillable para tablero de zona QOB 1x20 A marca square D incluye: suministro de los materiales, mano de obra herramienta, acarreos horizontales y/o verticales al sitio de acopio indicado por la supervisión, limpieza del área de trabajo. | pza | 20
67 | EQL-3 | Interruptor termomagnético atornillable para tablero de zona QOB 2x15 A marca square D incluye: suministro de los materiales, mano de obra herramienta, acarreos horizontales y/o verticales al sitio de acopio indicado por la supervisión, limpieza del área de trabajo. | pza | 2
68 | EQL-4 | Interruptor termomagnético para tablero I Line de zona FA 3x30 A numero de catálogo FA32030 marca square D incluye: suministro de los materiales, mano de obra herramienta, acarreos horizontales y/o verticales al sitio de acopio indicado por la supervisión, limpieza del área de trabajo. | pza | 1
AIRE ACONDICIONADO
68 | AC-1 | Reacondicionamiento de gabinetes de aire acondicionado, incluye: suministro de los materiales, mano de obra herramienta, acarreos horizontales y/o verticales al sitio de acopio indicado por la supervisión, limpieza del área de trabajo. | lote | 1
LIMPIEZAS
70 | L-1 | Limpieza dina en interiores previo a la colocación de mobiliario, por superficie de construcción, incluye: suministro de los materiales, mano de obra herramienta, acarreos horizontales y/o verticales al sitio de acopio indicado por la supervisión, limpieza del área de trabajo. | m2 | 285.96
71 | L-2 | Limpieza final en interiores para entrega de obra, por superficie de construcción, incluye: suministro de los materiales, mano de obra herramienta, acarreos horizontales y/o verticales al sitio de acopio indicado por la supervisión, limpieza del área de trabajo. | m2 | 285.96
MOBILIARIO
72 | M-1 | Suministro e instalación de butacas con estructura en tubular de 1" x 3" cal 16, zapato de anclaje al piso en lámina cal 11, partes metálicas con terminación en pintura epóxica polimerizada a 200°C color negro , con los siguientes ocmponentes: contra respaldo, cajete o tapa de asiento, coderas e inner, inyectadas en plástico polipropileno de color que nos indique. Costado de diseño trapezoidal de lámina de acero con panel tapizado. El asiento se abate por medio de un mecanismo de contra-peso que permite que sea silencioso y que esten perfectamente alineados incluye: materiales, mano de obra, herramienta, acarreos horizontales y/o verticales al sitio de los trabajos. | pza | 200