## Catalogo de Conceptos
CATALOGO DE CONCEPTOS Contratación de una empresa y/o persona física especializada en ingeniería civil, arquitectura, para realizar los trabajos de remozamiento en fachadas exteriores, muros de vestíbulos interiores, núcleo de elevadores y núcleo de escaleras de las oficinas del edificio sede del INFONAVIT
Proyecto: | REMOZAMIENTO
Espacio: | INFONAVIT
Ubicación: | BARRANCA DEL MUERTO No. 280, COL. GUADALUPE INN, DELEGACION ÁLVARO OBREGÓN, C.P. 01029.
No. | Clave ó No. | Conceptos de Trabajo | Unidad de Medida | Cantidad ó Volumen
| PRE | PRELIMINARES
1 | PRE001 | SUMINISTRO Y COLOCACION DE TAPIAL A BASE DE PLASTICO NEGRO CAL 32 EN GEOMETRIA DE ---------- MTS EN EL AREA DE TRABAJO PARA ANCAPSULAR Y EVITAR LA SALIDA DE POLVO PARA EL AREA OFICINAS, INCLUYE, MATERIAL, ESCALERA, CINTA TIPO CANELA, MANIOBRA, DESMONTAJE, HERRAMIENTA, ASI COMO MANO DE OBRA PARA SU CORRECTA EJECUCION. | M2
2 | PRE002 | SUMINISTRO Y COLOCACIÓN DE LONA DE PLÁSTICO NEGRO CAL 600 PARA TAPAR VISTA EN FACHADA DE 2.80 M DE ANCHO. INCLUYE: MANO DE OBRA, HERRAMIENTA, ESCALERA, CINTA CANELA, ACARREOS HORIZONTALES Y/O VERTICALES DE MATERIALES SOBRANTES AL SITIO DE ACOPIO INDICADO POR LA SUPERVISIÓN Y LIMPIEZA DEL ÁREA DE TRABAJO. | M2
3 | PRE003 | ACORDAMIENTO DE SUPERFICIE A BASE TAMBORES Y MALLAS DE PLÁSTICO, COLOCACIÓN DE MALLA PERFORADA A 1.20M DE ALTURA Y CINTAS DE 10 CM DE ANCHO CON LA LEYENDA DE PRECAUCIÓN., INCLUYE: TRANSPOTACIÓN HORIZONTAL Y VERTICAL A CUALQUIER NIVEL, MATERIALES, MANO DE OBRA Y EQUIPOS. | ML
4 | PRE004 | DESMANTELAMIENTO DEL SISTEMA HIDROSANITARIO EXISTENTE, CONSIDERANDO EL DESMONTAJE DE TUBERÍAS Y CONEXIONES NECESARIAS EN ÁREAS DE SUSTITUCIÓN DE MATERIAL NUEVO, CANCELACIÓN DE SALIDAS. INCLUYE: MANO DE OBRA, HERRAMIENTA, ACARREOS HORIZONTALES Y/O VERTICALES AL SITIO DE ACOPIO INDICADO POR LA SUPERVISIÓN Y LIMPIEZA DEL ÁREA DE TRABAJO. | PZA
| DEM | DESMONTAJES
5 | DEM001 | DESMONTAJE Y RETIRO DE TRAFIBOMBOS HASTA UNA ALTURA DE 3.00M., INCLUYE: DESCENSO, ACARREO HORIZONTAL Y VERTICAL, DESTORNILLADO, EMPLAYAMIENTO, ACARREO HASTA EL ALMACÉN INDICADO POR LA GERENCIA DE DESARROLLO INOBILIARIO, MANO DE OBRA, EQUIPO Y HERRAMIENTA. | PZA
6 | DEM002 | DESMANTELAMIENTO Y RECUPERACION DE PANTALLA, HASTA UNA ALTURA DE 3.00M., INCLUYE: DESCENSO, ACARREO HORIZONTAL Y VERTICAL, DESTORNILLADO, EMPLAYAMIENTO, ACARREO HASTA EL ALMACÉN INDICADO POR LA GERENCIA DE DESARROLLO INOBILIARIO, MANO DE OBRA, EQUIPO Y HERRAMIENTA. | PZA
| ACB | ACABADOS
7 | ACB001 | BARRIDO Y CEPILLADO DE SUPERCIES PARA DESPRENDER ELEMTOS Y RESIDUOS EXISTENTES, INCLUYE APILE Y ACARREO A LUGAR INDICADO POR LA SUPERVISION, MANO DE OBRA, HERRAMIENTA, ANDAMIOS, TRABAJOS EN ALTURA Y EQUIPO. | M2
8 | ACB002 | PROTECCION DE RED PLUVIAL Y DRENAJE., INCLUYE MATERIALES, MANO DE OBRA, HERRAMIENTAS Y EQUIPO. | ML
9 | ACB003 | SUMINISTRO Y APLICACIÓN DE DESENGRASANTE A BASE DE DESINCRUSTANTE DE CALDERA DILUIDO AL 30% EN AGUA, DEJANDO REPOSAR LA MEZCLA PARA SU APLICACIÓN, CADA 20 MIN SE TENDRÁ QUE REMOVER LA MEZCLA PARA OBTENER EL RESULTADO REQUERIDO. INCLUYE ACORDAMIENTO, TRANSPORTACIÓN HORIZONTAL Y VERTICAL A CUALQUIER NIVEL, MATERIALES, MANO DE OBRA, EQUIPOS, SUMINISTRO Y APLICACIÓN. | M2
10 | ACB004 | SUMINISTRO Y APLICACIÓN DE TOP REPELENTE BASE AGUA CON UN RENDIMIENTO DE 4.00 M2 POR LITRO CON APLICADO DE LAVADORA KARCHER A PRESIÓN DE AGUA. INCLUYE ACORDAMIENTO, TRANSPORTACIÓN HORIZONTAL Y VERTICAL A CUALQUIER NIVEL, MATERIALES, MANO DE OBRA, EQUIPOS, SUMINISTRO Y APLICACIÓN. | M2
11 | ACB005 | ENCOSTALAMIENTO PRODUCTO DE BARRIDO Y CEPILLADO, TANTO DE FACHADAS, BANQUETAS Y GAURNICIONES INTERIORES Y EXTERIORES, CARGA Y DESCARGA A TIRO LIBRE DONDE INDIQUE LA SUPERVISIÓN. | M3
| HE00 | HERRERIA
12 | HE01 | SUMINISTRO, FABRICACIÓN E INSTALACION DE PERFIL AR DE1 1/2" X 1 1/2" PARA REFUERZO EN MUROS DE TABLAROCA Y DUROCK EN DONDE SE REQUIERA FIJAR MUEBLES O ACCESORIOS. | kg
| LIM | LIMPIEZA
13 | LIM001 | LIMPIEZA EN PANELES DE FACHADA Y RETIRO DE RESIDUOS EXCEDENTES POR LOS TRABAJOS DE REMOCIÓN. | M2
14 | LIM002 | LIMPIEZA FINAL EN INTERIORES PARA ENTREGA DE OBRA, POR SUPERFICIE DE CONSTRUCCIÓN. INCLUYE: MATERIALES, MANO DE OBRA, HERRAMIENTA, ACARREOS HORIZONTALES Y/O VERTICALES AL SITIO DE LOS TRABAJOS. | M2